## 说明
数据来源
· 器件清单：从 EasyEDA 工程 PhoneRail-R2 的 13 页原理图逐页读出（底板 8 页 + 刀片 5 页），按立创料号合并。
· 数量按「1 块底板 + 5 片刀片」一套计算；不含 J1 金手指（板边铜箔，不采购）和 J5 电池排线焊盘（非器件）。
· 立创价：LCSC 官方接口的人民币报价，按本套总数取阶梯价；立创商城国内站与此可能略有出入。
· 淘宝：登录后按搜索词逐个搜索（每次间隔 30 秒），取前 24 条结果；按标题匹配型号/阻值容值/封装过滤掉不相关的，
再挑销量最高的 3 家不同店铺 + 1 家最低价店铺，按价格排序。
⚠ 看价格前必读
· 淘宝「列表价」是该链接所有 SKU 里最低的那一个，不一定是你要的型号/阻值/数量档；多规格链接（如阻值全系列）尤其如此。
· 阻容类淘宝通常按包（50/100 只）卖，列表价是一包的价格，不是单颗价；立创价是单颗价。两者不能直接相除比较。
· IC 类如果淘宝价明显低于立创价（比如低到 1/3 以下），多为拆机、翻新、散新或引流价，关键器件（TPS54622、TPS25940、
INA226、USB2517、DAC63204、ESP32 模组）建议走立创或品牌/授权店。
· 淘宝结果随时间、账号和地区变化；链接在抓取时有效。

## 淘宝采购成本
一套（1 底板 + 5 刀片）淘宝采购成本 —— 2026-09-13 逐页点选规格实测
方案 A：全部淘宝 | 货款 ¥516.87 | 运费 ¥41.50（21 家店） | 合计 ¥558.37
方案 B：8 颗关键 IC 走立创、其余淘宝 | 货款 ¥729.82 | 淘宝运费 ¥26.50（立创运费另计） | 合计 ¥756.32
关键 IC = TPS54622 / TPS25940 / INA226 / USB2517 / DAC63204 / PCA9555 / LM61495 / ESP32 模组；这 8 项淘宝 ¥201.54，立创 ¥414.49
型号 | 立创料号 | 需求数 | 店铺 | 选中规格 | 规格价¥ | 每份数量 | 买几份 | 小计¥ | 立创单价×需求¥ | 关键IC | 商品链接 | 备注
PCIE-64P11L | C19188869 | 5 | 立新电子商城 | 拆零单价 | 19.8 | 1 | 5 | 99 | 88.6 |  | 打开
DAC63204RTER | C5215473 | 2 | 高新兴科技 |  | 27.5 | 1 | 2 | 55 | 83.06 | 是 | 打开
TPS25940ARVCR | C2653873 | 5 | 合泰盛科技 |  | 5.58 | 1 | 5 | 27.9 | 72.35 | 是 | 打开
SPM6530T-4R7M | C76857 | 6 | 佳信源电子 |  | 4.14 | 1 | 6 | 24.84 | 8.72 |  | 打开 | 包装数未写明，按 1 只计
ESP32-S3-WROOM-1-N16R8 | C2913202 | 1 | 深圳市优信电子科技有限公司 |  | 22.3 | 1 | 1 | 22.3 | 36.15 | 是 | 打开
TPS54622RHLR | C84248 | 5 | 深圳市恒芯科创电子 | TPS54622RHLR | 4.4 | 1 | 5 | 22 | 71.68 | 是 | 打开
USB2517I-JZX | C478081 | 1 | 深圳市优信电子科技有限公司 |  | 21.43 | 1 | 1 | 21.43 | 31.98 | 是 | 打开
INA226AIDGSR | C49851 | 6 | 深圳市优信电子科技有限公司 |  | 3.21 | 1 | 6 | 19.26 | 32.45 | 是 | 打开
PCA9555PW,112 | C2688893 | 5 | 立商城电子 |  | 3.75 | 1 | 5 | 18.75 | 62.45 | 是 | 打开
CL31A226KAHNNNE | C12891 | 30 | 深圳市优信电子科技有限公司 |  | 5.5 | 10 | 3 | 16.5 | 35.79 |  | 打开
LM61495QRPHRQ1 | C3188410 | 1 | 深圳市恒芯科创电子 | LM61495QRPHRQ1 | 14.9 | 1 | 1 | 14.9 | 24.37 | 是 | 打开
GRM21BR61H106KE43L | C440198 | 20 | 欧贝顿旗舰店 | 0805 10UF 106K 50V 10% 20个 | 9 | 20 | 1 | 9 | 35.17 |  | 打开
TS5A3157DBVR | C353034 | 5 | 深圳市优信电子科技有限公司 |  | 1.41 | 1 | 5 | 7.05 | 8.91 |  | 打开
BM24-50DS/2-0.35V(51) | C424561 | 5 | 深圳市易煌辉科技有限公司 |  | 1.3 | 1 | 5 | 6.5 | 14.35 |  | 打开
CL21A225KBQNNNE | C377773 | 13 | 欧贝顿旗舰店 | 0805 2.2UF 225K 50V 10% 50个 | 6 | 50 | 1 | 6 | 5.81 |  | 打开
LMR51430YDDCR | C5210749 | 2 | 深圳市恒芯科创电子 | LMR51430YDDCR | 2.7 | 1 | 2 | 5.4 | 11.59 |  | 打开
TPS22918DBVR | C131941 | 5 | 深圳市优信电子科技有限公司 |  | 1.05 | 1 | 5 | 5.25 | 10.26 |  | 打开
YTC1P-2510-01 | C5221288 | 20 | 深通达五金 | 3.5MM 贴片式【20个】 | 5.2 | 20 | 1 | 5.2 | 19.95 |  | 打开
CL21B105KBFNNNE | C28323 | 1 | 欧贝顿旗舰店 | 0805 1UF 105K 50V 10% 50个 | 5 | 50 | 1 | 5 | 0.28 |  | 打开
AO3400A | C20917 | 9 | 深圳市优信电子科技有限公司 |  | 2.31 | 5 | 2 | 4.62 | 5.36 |  | 打开
CL05A105KA5NQNC | C52923 | 3 | 欧贝顿旗舰店 | 0402 1UF 105K 25V 100个 | 4 | 100 | 1 | 4 | 0.26 |  | 打开
FRC2512F10R0TS | C2934046 | 5 | 欧贝顿旗舰店 | 2512 10R欧姆 1% 20个 | 4 | 20 | 1 | 4 | 1.27 |  | 打开
2510-4A | C2847671 | 2 | 深圳市极承科技有限公司 | KF2510 直针 4P / 【50只】 | 3.9 | 50 | 1 | 3.9 | 0.34 |  | 打开
TCA9548APWR | C130026 | 1 | 深圳市优信电子科技有限公司 |  | 3.5 | 1 | 1 | 3.5 | 5.89 |  | 打开
TYPE-C-31-M-12 | C165948 | 2 | 鑫盛达微电子企业店 | 5个 | 3.5 | 5 | 1 | 3.5 | 2.61 |  | 打开
T491A226K010AT | C116575 | 1 | 欧贝顿旗舰店 | TAJA226K010RNJ 5个 | 3.5 | 5 | 1 | 3.5 | 2.35 |  | 打开
CL05B104KB54PNC | C307331 | 2 | 深圳市优信电子科技有限公司 |  | 3.5 | 50 | 1 | 3.5 | 0.13 |  | 打开
CL31A107MQHNNNE | C15008 | 10 | 欧贝顿旗舰店 | 1206 100UF 107M 6.3V 20% 10个 | 3.5 | 10 | 1 | 3.5 | 10.61 |  | 打开
NCP18XH103F03RB | C13564 | 2 | 佳信源电子 | 1份=25只 | 3.34 | 25 | 1 | 3.34 | 0.65 |  | 打开
6.3TPV2200M10X10.5 | C3828985 | 5 | 恒利通电子 | 6.3V / 10X10.5MM / 2200UF | 0.65 | 1 | 5 | 3.25 | 16.02 |  | 打开
AO3401A | C15127 | 1 | 深圳市优信电子科技有限公司 |  | 3 | 5 | 1 | 3 | 0.66 |  | 打开
SS34 | C8678 | 1 | 欧贝顿旗舰店 | SS34 SMA (20个） | 3 | 20 | 1 | 3 | 0.24 |  | 打开
RHC2512FT2R00 | C2570006 | 5 | 深圳市优信电子科技有限公司 |  | 2.75 | 10 | 1 | 2.75 | 11.87 |  | 打开
SMBJ13A | C163651 | 6 | 欧贝顿旗舰店 | SMBJ13A LG 20个 | 2.5 | 20 | 1 | 2.5 | 3.29 |  | 打开
BZT52C8V2 | C2891776 | 1 | 欧贝顿旗舰店 | BZT52C8V2 WD 50个 | 2.5 | 50 | 1 | 2.5 | 0.08 |  | 打开
SMBJ22A | C151920 | 1 | 欧贝顿旗舰店 | SMBJ22A LX 20个 | 2.5 | 20 | 1 | 2.5 | 0.49 |  | 打开
SRP1265A-4R7M | C780205 | 1 | 佰科源电子企业店 |  | 2.5 | 1 | 1 | 2.5 | 7.14 |  | 打开
470uF 25V | C22383480 | 2 | 华景丰旗舰店 | 体积：8*12MM（拍一件发10个） | 2 | 10 | 1 | 2 |  |  | 打开
0402WGF4322TCE | C25894 | 1 | 欧贝顿旗舰店 | 0402 43.2K 1% 100个 | 2 | 100 | 1 | 2 | 0.01 |  | 打开
0402WGF1002TCE | C25744 | 50 | 欧贝顿旗舰店 | 0402 10K 1% 100个 | 2 | 100 | 1 | 2 | 1.08 |  | 打开
0402WGF4701TCE | C25900 | 13 | 欧贝顿旗舰店 | 0402 4.7K 1% 100个 | 2 | 100 | 1 | 2 | 0.26 |  | 打开
HoGT2512-3W-5mR-1% | C841779 | 6 | 欧贝顿旗舰店 | 2512 1W 0.005R 5mR(R005) 10个 | 2 | 10 | 1 | 2 | 3.12 |  | 打开
0402WGF1003TCE | C25741 | 59 | 欧贝顿旗舰店 | 0402 100K 1% 100个 | 2 | 100 | 1 | 2 | 1.16 |  | 打开 | 改用欧贝顿 0402 100K 1% 100个（¥2，页面实测）
0402WGF2212TCE | C43473 | 2 | 欧贝顿旗舰店 | 0402 22.1K 1% 100个 | 2 | 100 | 1 | 2 | 0.04 |  | 打开
0402WGF1372TCE | C25854 | 1 | 欧贝顿旗舰店 | 0402 13.7K 1% 100个 | 2 | 100 | 1 | 2 | 0.01 |  | 打开
0402WGF1202TCE | C25752 | 1 | 欧贝顿旗舰店 | 0402 12K 1% 100个 | 2 | 100 | 1 | 2 | 0.03 |  | 打开
0402WGF5101TCE | C25905 | 2 | 欧贝顿旗舰店 | 0402 5.1K 1% 100个 | 2 | 100 | 1 | 2 | 0.04 |  | 打开
0402WGF2002TCE | C25765 | 16 | 欧贝顿旗舰店 | 0402 20K 1% 100个 | 2 | 100 | 1 | 2 | 0.27 |  | 打开
0402WGF1001TCE | C11702 | 28 | 欧贝顿旗舰店 | 0402 1K 1% 100个 | 2 | 100 | 1 | 2 | 0.43 |  | 打开
0402WGF1502TCE | C25756 | 2 | 欧贝顿旗舰店 | 0402 15K 1% 100个 | 2 | 100 | 1 | 2 | 0.03 |  | 打开
0402WGF1203TCE | C25750 | 1 | 欧贝顿旗舰店 | 0402 120K 1% 100个 | 2 | 100 | 1 | 2 | 0.01 |  | 打开
0402WGF1103TCE | C25745 | 1 | 欧贝顿旗舰店 | 0402 110K 1% 100个 | 2 | 100 | 1 | 2 | 0.02 |  | 打开
0402WGF6812TCE | C11537 | 10 | 欧贝顿旗舰店 | 0402 68.1K 1% 100个 | 2 | 100 | 1 | 2 | 0.06 |  | 打开
0402CG101J500NT | C1546 | 10 | 深圳市智航电子科技 | 0402 100PF COG 50V (100个) | 2 | 100 | 1 | 2 | 0.32 |  | 打开
0402WGF3012TCE | C29402 | 5 | 欧贝顿旗舰店 | 0402 30.1K 1% 100个 | 2 | 100 | 1 | 2 | 0.06 |  | 打开
0402WGF4702TCE | C25792 | 10 | 欧贝顿旗舰店 | 0402 47K 1% 100个 | 2 | 100 | 1 | 2 | 0.2 |  | 打开
0402WGF5491TCE | C407675 | 5 | 欧贝顿旗舰店 | 0402 5.49K 1% 100个 | 2 | 100 | 1 | 2 | 0.02 |  | 打开
0402WGF1503TCE | C25755 | 5 | 欧贝顿旗舰店 | 0402 150K 1% 100个 | 2 | 100 | 1 | 2 | 0.17 |  | 打开
0402WGF6802TCE | C36871 | 5 | 欧贝顿旗舰店 | 0402 68K 1% 100个 | 2 | 100 | 1 | 2 | 0.08 |  | 打开
0402WGF5602TCE | C25796 | 5 | 欧贝顿旗舰店 | 0402 56K 1% 100个 | 2 | 100 | 1 | 2 | 0.12 |  | 打开
TL431 | C2887585 | 1 | 深圳市优信电子科技有限公司 |  | 1.98 | 20 | 1 | 1.98 | 0.39 |  | 打开
2N7002 | C8545 | 20 | 深圳市优信电子科技有限公司 |  | 1.98 | 20 | 1 | 1.98 | 2.29 |  | 打开
F1206SB2000V063TM | C310998 | 5 | 深圳市优信电子科技有限公司 | 63V/2A(10只) | 1.54 | 10 | 1 | 1.54 | 10.01 |  | 打开
CL05B333KO5NNNC | C13594 | 10 | 刻苦成祖旗舰店 | 33NF（333K）X7R 10% / 16V（50个） | 1.5 | 50 | 1 | 1.5 | 0.29 |  | 打开
SWPA4030S100MT | C38117 | 1 | 深圳市优信电子科技有限公司 |  | 1.32 | 5 | 1 | 1.32 |  |  | 打开
0402WGF1004TCE | C26083 | 1 | 深圳市优信电子科技有限公司 | 1MΩ / ±1% / 50只 | 1.32 | 50 | 1 | 1.32 | 0.02 |  | 打开
CL05B104KO5NNNC | C1525 | 62 | 深圳市优信电子科技有限公司 |  | 1.29 | 100 | 1 | 1.29 | 2 |  | 打开
NX3225SA-24MHZ-EXS00A-CS08583 | C2762192 | 1 | 电子爱好者之家元器件 电子元器件套件元件 | (5个)无源晶振24MHz 负载9PF | 1.2 | 5 | 1 | 1.2 | 2.34 |  | 打开
CH224A | C42459160 | 1 | 佰正源电子 |  | 1.2 | 1 | 1 | 1.2 | 3.17 |  | 打开
F1206HC12A0TM | C310990 | 1 | 华兴芯城 |  | 1.15 | 1 | 1 | 1.15 | 1.29 |  | 打开
0402CG120J500NT | C1547 | 2 | 佳信源电子 | 1份=100只 / 50V / 0402 / 12pF | 1.14 | 100 | 1 | 1.14 | 0.08 |  | 打开
CL05B103KB5NNNC | C15195 | 10 | 深圳市优信电子科技有限公司 |  | 1.1 | 100 | 1 | 1.1 | 0.38 |  | 打开 | 包装数未写明，按 100 只计
A1251WV-S-2P | C225104 | 5 | KP鲲鹏电子 | A1251WV-S-2P | 0.2 | 1 | 5 | 1 | 2.78 |  | 打开
USBLC6-2SC6 | C2687116 | 5 | 深圳市优信电子科技有限公司 |  | 0.2 | 1 | 5 | 1 | 1.67 |  | 打开
AMS1117-3.3 | C6186 | 1 | 深圳市优信电子科技有限公司 | AMS1117-3.3 | 0.55 | 1 | 1 | 0.55 | 1.53 |  | 打开 | 包装数未写明，按 1 只计
2.54mm 1*5P 直排针 | C50951 | 1 | 深圳市优信电子科技有限公司 | 2.54mm_1*5P_直针_铜(10只) | 0.5 | 10 | 1 | 0.5 |  |  | 打开
AO4407 | C382328 | 1 | 深圳市优信电子科技有限公司 |  | 0.46 | 1 | 1 | 0.46 | 1.05 |  | 打开
运费（每家店取最高一项）
| 高新兴科技 | 5
| 华兴芯城 | 5
| 合泰盛科技 | 5
| 立商城电子 | 5
| 佳信源电子 | 4 | 页面未给运费，按 ¥4 估
| 立新电子商城 | 4
| KP鲲鹏电子 | 3
| 恒利通电子 | 3
| 电子爱好者之家元器件 电子元器件套件元件 | 2
| 佰科源电子企业店 | 2
| 深圳市易煌辉科技有限公司 | 2
| 深圳市优信电子科技有限公司 | 1.5
| 欧贝顿旗舰店 | 0
| 华景丰旗舰店 | 0
| 深圳市恒芯科创电子 | 0
| 鑫盛达微电子企业店 | 0
| 深圳市极承科技有限公司 | 0
| 佰正源电子 | 0
| 刻苦成祖旗舰店 | 0
| 深圳市智航电子科技 | 0
| 深通达五金 | 0

## BOM+淘宝比价
# | 分类 | 型号 | 厂商 | 立创料号 | 规格 | 封装 | 底板位号 | 刀片位号(每片) | 底板数 | 刀片每片数 | 总数(1底板+5刀片) | 立创单价¥ | 立创价阶梯 | 立创小计¥ | 立创链接 | 淘宝搜索词 | 淘宝搜索链接 | 备注 | 店1 店铺 | 店1 列表价¥ | 店1 付款人数 | 店1 标题 | 店1 链接 | 店2 店铺 | 店2 列表价¥ | 店2 付款人数 | 店2 标题 | 店2 链接 | 店3 店铺 | 店3 列表价¥ | 店3 付款人数 | 店3 标题 | 店3 链接 | 店4 店铺 | 店4 列表价¥ | 店4 付款人数 | 店4 标题 | 店4 链接
1 | IC/模组 | AMS1117-3.3 | Advanced Monolithic Systems | C6186 | 3.3V 1A 15V | SOT-223-3_L6.5-W3.4-P2.30-LS7.0-BR | U31 |  | 1 | 0 | 1 | 1.5342 | ≥5 | 1.53 | 打开 | AMS1117-3.3 | 打开 | 淘宝最低价不到立创的 30%，警惕散新/翻新/引流价 | 深圳市义胜电子网店 电子元件 专用配单 | 0.09 | 1000+人付款 | AMS1117-3.3V/1.2/1.5/1.8/2.5/5.0/ADJ 降压稳压芯片LDO SOT-223 | 打开 | 光子物联企业店 | 0.14 | 3人付款 | 原装正品 UMW AMS1117-3.3 SOT-223 1A低压差线性稳压器LDO芯片 | 打开 | 深圳市优信电子科技有限公司 | 0.55 | 9000+人付款 | AMS1117-1.2 1.8 2.5 3.3 5.0V ADJ SOT-223 稳压电源芯片降压IC | 打开 | 启色数码旗舰店 | 1.8 | 300+人付款 | AMS1117-3.3V 1.5/1.8/5.0vADJ稳压asm1117电源ic降压芯片sot-223 | 打开
2 | IC/模组 | CH224A | WCH(南京沁恒) | C42459160 | CH224A | ESSOP-10_L4.9-W3.9-P1.0-LS6.0-TL-EP | U36 |  | 1 | 0 | 1 | 3.1745 | ≥1 | 3.17 | 打开 | CH224A | 打开 | 淘宝最低价不到立创的 30%，警惕散新/翻新/引流价 | 乐兴电子科技 | 0.3 | 2人付款 | 全新原装 CH224A 贴片 封装ESSOP-10 PD快充协议受电芯片 议价 | 打开 | 深圳市飞兴榕电子 | 1.12 | 300+人付款 | 全新原装沁恒微WCH CH224A 贴片ESSOP-10 PD快充协议受电芯片 | 打开 | 佰正源电子 | 1.2 | 300+人付款 | 原装正品 CH224A CH224 封装ESSOP10 PD快充协议受电芯片 现货 | 打开 | WCH沁恒微 | 1.35 | 100+人付款 | CH221K CH224D CH224K CH224A CH224Q USB PD 受电协议芯片 原装 | 打开
3 | IC/模组 | DAC63204RTER | TI(德州仪器) | C5215473 | 具有 I2C、SPI 且在断电期间处于高阻态输出的 4 通道 12 位 VOUT 和 IOUT 智能 DAC | WQFN-16_L3.0-W3.0-P0.50-TL-EP1.7 | U6,U7 |  | 2 | 0 | 2 | 41.529 | ≥1 | 83.06 | 打开 | DAC63204RTER | 打开 |  | 全新进口原装正品 | 25.97 | 0人付款 | 数模转换芯片DAC DAC63204RTER WQFN-16 TI/德州 电子元器件配单 | 打开 | 主营电子元器件 | 27.5 | 0人付款 | 数模转换芯片DAC DAC63204RTER WQFN-16 TI/德州 电子元器件配单 | 打开 | 宏豪数码科技 | 27.5 | 0人付款 | 数模转换芯片DAC DAC63204RTER WQFN-16 TI/德州 电子元器件配单 | 打开
4 | IC/模组 | ESP32-S3-WROOM-1-N16R8 | ESPRESSIF(乐鑫) | C2913202 | 不带固件 通用型Wi-Fi+低功耗蓝牙MCU模组 | WIRELM-SMD_ESP32-S3-WROOM-1 | U20 |  | 1 | 0 | 1 | 36.1474 | ≥1 | 36.15 | 打开 | ESP32-S3-WROOM-1-N16R8 | 打开 | 2026-09-13 定为 N16R8；多规格链接要选 N16R8 这一项；淘宝最低价不到立创的 30%，警惕散新/翻新/引流价 | 森捷创科技 | 10 | 100+人付款 | ESP32-S3-WROOM-1-N16R8原装WiFi模块 WIFI蓝牙ESP32-S3-WROOM-1U | 打开 | Admisitr旗舰店 | 10.5 | 1000+人付款 | ESP32-S3-WROOM-1-N16R8/N16R2/N8R8/N8R2/N4R8/N4R2全新原装乐鑫 | 打开 | 深圳市新纶电子 | 11.28 | 3000+人付款 | 原装 ESP32-S3-WROOM-1-N16R8 Wi-Fi+蓝牙 16MB 32位双核MCU模组 | 打开 | 深圳市优信电子科技有限公司 | 22.3 | 1000+人付款 | 原装ESP32-S3-WROOM-1-N16R8 Wi-Fi+蓝牙5.0 16MB32位双核MCU模组 | 打开
5 | IC/模组 | INA226AIDGSR | TI(德州仪器) | C49851 | 高侧/低侧测量双向电流/功率监视器，具有I²C兼容接口 | MSOP-10_L3.0-W3.0-P0.50-LS5.0-BL | U13 | U3 | 1 | 1 | 6 | 5.4088 | ≥1 | 32.45 | 打开 | INA226AIDGSR | 打开 | 淘宝最低价不到立创的 30%，警惕散新/翻新/引流价 | 深圳市新纶电子 | 0.35 | 800+人付款 | 全新原装 贴片 INA226AIDGSR 丝印226 MSOP-10 双向电流功率芯片 | 打开 | 深圳市芯诚世纪电子 | 0.88 | 6人付款 | 电流感应放大器 INA226AIDGSR MSOP-10_L3.0-W3.0-P0.50-LS5.0-BL | 打开 | 深圳市垚鑫电子科技 | 1 | 1000+人付款 | 原装正品 贴片 INA226AIDGSR MSOP-10 双向电流/功率监视器芯片 | 打开 | 深圳市优信电子科技有限公司 | 3.21 | 1000+人付款 | 原装正品 贴片 INA226AIDGSR MSOP-10 双向电流/功率监视器芯片 | 打开
6 | IC/模组 | LM61495QRPHRQ1 | TI(德州仪器) | C3188410 | 降压型 10A 3V~36V | VQFN-16_L4.5-W3.5-P0.50-TL_TI_RPH | U37 |  | 1 | 0 | 1 | 24.3707 | ≥1 | 24.37 | 打开 | LM61495QRPHRQ1 | 打开 |  | 鑫恒瑞电子 | 13.35 | 2人付款 | 全新原装 LM61495QRPHRQ1 VQFN-16-HR 降压型DC-DC电源芯片 | 打开 | 深圳市恒芯科创电子 | 14.9 | 20人付款 | 原装正品 LM61495QRPHRQ1 VQFN-16功率密度低EMI汽车类降压转换器 | 打开 | 十年芯程 与芯同诚 | 15 | 30人付款 | 原装正品 LM61495QRPHRQ1 VQFN-16功率密度低EMI汽车类降压转换器 | 打开 | BOCAN原装芯片店 博灿电子 小肖博灿 | 20.96 | 3人付款 | LM61495QRPHRQ1 61495Q 全新原装现货 | 打开
7 | IC/模组 | LMR51430YDDCR | TI(德州仪器) | C5210749 | 降压型 3A 4.5V~36V | SOT-23-6_L2.9-W1.6-P0.95-LS2.8-BR | U19,U30 |  | 2 | 0 | 2 | 5.7941 | ≥1 | 11.59 | 打开 | LMR51430YDDCR | 打开 |  | 深圳市恒芯科创电子 | 2.7 | 8人付款 | 原装正品 LMR51430YDDCR SOT-236 降压型 3A 4.5V~36V DC电源芯片 | 打开 | FACHENG TECHNOLOGY旗舰店 | 2.83 | 0人付款 | TPS61071TDDCRQ1 LMR51430YDDCR PTPS561300DDCR DC-DC电源芯片 | 打开 | 坤润金电子元器件 | 3.73 | 0人付款 | LMR51430YDDCR 原装TI/德州仪器 SOT-23-6 DC-DC电源芯片 供应正 | 打开
8 | IC/模组 | PCA9555PW,112 | NXP(恩智浦) | C2688893 | PCA9555PW,112 | TSSOP-24_L7.8-W4.4-P0.65-LS6.4-BL |  | U4 | 0 | 1 | 5 | 12.4894 | ≥1 | 62.45 | 打开 | PCA9555PW,112 | 打开 | 淘宝最低价不到立创的 30%，警惕散新/翻新/引流价 | 禾芯微一深圳 | 1.93 | 0人付款 | I/O扩展器 PCA9555PW,112 TSSOP-24 安世 电子元器件配单全新原装 | 打开 | 瑞德微实业 | 1.93 | 0人付款 | I/O扩展器 PCA9555PW,112 TSSOP-24 安世 电子元器件配单全新原装 | 打开 | ADI芯片ST供应ic批发十年老店直销T | 7.39 | 0人付款 | PCA9555PW,112 原装NXP恩智浦 TSSOP-24 I/O扩展器 供应芯片ADI正 | 打开
9 | IC/模组 | TCA9548APWR | TI(德州仪器) | C130026 | 支持复位的低压8通道I²C开关 | TSSOP-24_L7.8-W4.4-P0.65-LS6.4-BL | U35 |  | 1 | 0 | 1 | 5.8905 | ≥1 | 5.89 | 打开 | TCA9548APWR | 打开 | 淘宝最低价不到立创的 30%，警惕散新/翻新/引流价 | 深圳市康胜世纪电子企业店 | 0.1 | 4人付款 | TCA9548APWR PW548A TSSOP-24 信号开关/编解码 全新原装 正品 | 打开 | 深圳市芯泽盛电子 | 1.5 | 42人付款 | 原装正品 TCA9548APWR 丝印PW548A TSSOP-24 8通道 I2C开关芯片 | 打开 | 深圳市恒芯科创电子 | 2.95 | 33人付款 | 全新原装 TCA9548APWR TSSOP-24 8通道 I2C开关芯片 | 打开 | 深圳市优信电子科技有限公司 | 3.5 | 100+人付款 | 全新原装 TCA9548APWR TSSOP-24 8通道 I2C开关芯片 | 打开
10 | IC/模组 | TL431 | YFSEMI(江苏佑风微) | C2887585 | 1.5uA 50ppm/℃ | SOT-23-3_L2.9-W1.3-P1.90-LS2.4-BR | U29 |  | 1 | 0 | 1 | 0.3853 | ≥10 | 0.39 | 打开 | TL431 | 打开 |  | 深圳市恒芯科创电子 | 0.28 | 43人付款 | 原装正品 TL431AIDBZR SOT-23 精密 分流 可调 电压基准IC芯片 | 打开 | 深圳市优信电子科技有限公司 | 1.98 | 1000+人付款 | 贴片 TL431 丝印431 SOT-23 电压基准IC芯片稳压管 （20只） | 打开 | 科芯奇旗舰店 | 2.5 | 1000+人付款 | 全新TL431 贴片431 CJ431 432稳压三极管SOT-23 0.5%精度（50个） | 打开 | 深圳市讯华微半导体有限公司 | 3.2 | 1000+人付款 | TL431 印字431 CJ431 SOT-23 贴片三极管可调稳压基准源精度0.5% | 打开
11 | IC/模组 | TPS22918DBVR | TI(德州仪器) | C131941 | 5.5V、2A、导通电阻的负载开关 | SOT-23-6_L2.9-W1.6-P0.95-LS2.8-BR |  | U5 | 0 | 1 | 5 | 2.0522 | ≥5 | 10.26 | 打开 | TPS22918DBVR | 打开 | 淘宝最低价不到立创的 30%，警惕散新/翻新/引流价 | 深圳市垚鑫电子科技 | 0.15 | 24人付款 | 原装正品 TPS22918DBVR 封装SOT23-6 丝印13MW 电源开关器芯片 | 打开 | 淼鑫电子科技 | 0.25 | 1人付款 | 全新原装 TPS22918DBVR 丝印13MW SOT23-6 电源开关器芯片 热卖 | 打开 | 深圳市亿杰芯电子 | 0.88 | 12人付款 | 原装正品 TPS22918DBVR SOT-23-6 负载开关芯片 | 打开 | 深圳市优信电子科技有限公司 | 1.05 | 100+人付款 | 原装正品 TPS22918DBVR SOT-23-6 负载开关芯片 | 打开
12 | IC/模组 | TPS25940ARVCR | TI(德州仪器) | C2653873 | 2.7V－18V电子熔丝，具有真正反向阻断和针对固态硬盘的DevSleep支持 | WQFN-20_L4.0-W3.0-P0.50-BL-EP |  | U2 | 0 | 1 | 5 | 14.4703 | ≥1 | 72.35 | 打开 | TPS25940ARVCR | 打开 | 淘宝最低价不到立创的 30%，警惕散新/翻新/引流价 | 深圳启盛电子科技 | 2.5 | 4人付款 | 全新原装 TPS25940ARVCR 25942ARVCR 丝印25940A 2594AQ 25944L | 打开 | 深圳市美芯电子科技 | 2.6 | 1人付款 | TPS25940ARVCR 全新原装可直拍 量大价优 封装QFN20一站式BOM配单 | 打开 | 深圳市越徕兴电子有限公司 | 3.58 | 17人付款 | 原装 贴片 TPS25940/25942/25944ARVCR WQFN-20 监控和复位芯片IC | 打开 | 深圳市乔隆电子科技 | 3.6 | 2人付款 | 全新进口 TPS25940ARVCR 丝印25940A 封装WQFN-20 量大价优 | 打开
13 | IC/模组 | TPS54622RHLR | TI(德州仪器) | C84248 | 降压型 6A 4.5V~17V | VQFN-14_L3.5-W3.5-P0.50-TL-EP_TPS54622RHLT |  | U1 | 0 | 1 | 5 | 14.3356 | ≥1 | 71.68 | 打开 | TPS54622RHLR | 打开 | 淘宝最低价不到立创的 30%，警惕散新/翻新/引流价 | 淼鑫电子科技 | 1.1 | 10人付款 | 全新原装 TPS54622RHLR QFN 丝印54622 全新可直拍 | 打开 | 灏丰鼎旗舰店 | 1.1 | 1人付款 | 原装全新 TPS54622RHLR 丝印54622 封装QFN14 6A 同步降压转换器 | 打开 | 深圳金捷达电子 | 2.5 | 4人付款 | 全新原装 TPS54622RHLR TPS54622 QFN14 同步降压DC/DC稳压器芯片 | 打开 | 深圳市恒芯科创电子 | 4.4 | 5人付款 | 原装正品 TPS54622RHLR VQFN-14 4.5V至17V输入6A异步降压转换器 | 打开
14 | IC/模组 | TS5A3157DBVR | TI(德州仪器) | C353034 | TS5A3157 10-Q SPDT 模拟开关 | SOT-23-6_L2.9-W1.6-P0.95-LS2.8-BR |  | U6 | 0 | 1 | 5 | 1.782 | ≥5 | 8.91 | 打开 | TS5A3157DBVR | 打开 | 淘宝最低价不到立创的 30%，警惕散新/翻新/引流价 | 凌创芯选 RF 射频器件 | 0.18 | 3人付款 | 原装进口 TS5A3157DBVR DBVT 丝印JC5R 模拟开关IC芯片 SOT-23-5 | 打开 | 深圳市义胜电子网店 电子元件 专用配单 | 0.19 | 33人付款 | 全新TS5A3157DBVR 3159DBVR 4624DCKR 丝印JC5R JA8R JWF SOT23-6 | 打开 | 深圳市嘉利电子 | 0.8 | 20人付款 | TS5A3157DBVR 丝印JC5R 贴片SOT23-6 模拟开关芯片 | 打开 | 深圳市优信电子科技有限公司 | 1.41 | 22人付款 | 原装正品 TS5A3157DBVR SOT-23-6 单通道通用模拟开关芯片 | 打开
15 | IC/模组 | USB2517I-JZX | MICROCHIP(美国微芯) | C478081 | USB 2.0高速7端口集线器控制器 | QFN-64_L9.0-W9.0-P0.50-TL-EP4.8 | U32 |  | 1 | 0 | 1 | 31.9817 | ≥1 | 31.98 | 打开 | USB2517I-JZX | 打开 | 淘宝最低价不到立创的 30%，警惕散新/翻新/引流价 | 胜勋旗舰店 | 2.8 | 19人付款 | USB2517/2517I-JZK 2412-DZK 2514B-I/M2 2512B-AEZG控制器芯片 | 打开 | 淼鑫电子科技 | 2.9 | 2人付款 | 全新原装USB2517I-JZX QFN-64 USB 2.0高速7端口集线器控制器芯片 | 打开 | 主营微芯半导体 进口原装正品 渠道直售 | 3.8 | 17人付款 | USB2517I-JZX 封装 QFN-64 全新原装正品 渠道直销现货直拍 | 打开 | 大湾区ST中芯国际 | 12 | 3人付款 | USB/2517-JZX/2512B-AEZG-TR/2512B-I/M2/2513BI-AEZG/2512B-AEZG | 打开
16 | 电感 | SPM6530T-4R7M | TDK | C76857 | 4.7uH ±20% 6.2A | IND-SMD_L7.1-W6.5 | L3 | L1 | 1 | 1 | 6 | 1.4533 | ≥5 | 8.72 | 打开 | SPM6530T-4R7M | 打开 |  | 依诺星电子 | 0.6 | 2人付款 | TDK贴片功率电感 4.7uH ±20% 5.6A SPM6530T-4R7M 4R7 7.1*6.5 | 打开 | 优美芯城 电子元器件BOM表配单 | 0.65 | 5人付款 | 全新原装 SPM6530T-4R7M 贴片一体成型功率电感 7x6.5 4.7uH 5.6A | 打开 | 华集芯旗舰店 | 0.78 | 1人付款 | 全新原装 SPM6530T-4R7M 贴片一体成型功率电感 7x6.5 4.7uH 5.6A | 打开 | auwah旗舰店 | 3.5 | 7人付款 | SPM6530T-4R7M 一体成型贴片大电流功率电感 6530 4.7uH 6A 7x6.5 | 打开
17 | 电感 | SRP1265A-4R7M | BOURNS | C780205 | 4.7uH ±20% 28A | IND-SMD_L12.6-W12.5-SRP1265A-220M | L4 |  | 1 | 0 | 1 | 7.1385 | ≥1 | 7.14 | 打开 | SRP1265A-4R7M | 打开 |  | 深圳市元易购电子 | 2.42 | 0人付款 | 功率电感 SRP1265A-4R7M SMD,13.5x12.5 4.7uH ±20% 28A C780205 | 打开 | 佰科源电子企业店 | 2.5 | 2人付款 | SRP1265A-4R7M SMD13.5x12.5mm 功率电感 4.7uH ±20% 28A | 打开 | 深圳辉宇电子 | 2.5 | 0人付款 | SRP1265A-4R7M 原装 4.7uH 13.5X12.5X6.2MM 28A BOURNS一体成型 | 打开
18 | 电感 | SWPA4030S100MT | Sunlord(顺络) | C38117 | 10uH ±20% 2.4A | IND-SMD_L4.0-W4.0 | L2 |  | 1 | 0 | 1 |  |  |  |  | SWPA4030S100MT | 打开 | 立创接口无报价（料号下架或非立创自营） | 深圳市优益芯电子科技 | 0.15 | 7人付款 | 顺络 SWPA4030S100MT NR4030贴片 10uH ±20% 绕线功率电感 4*4*3 | 打开 | 深圳市优信电子科技有限公司 | 1.32 | 100+人付款 | 4030贴片 10uH ±20% SWPA4030S100MT 线绕SMD功率电感（5只） | 打开 | 深圳优信电子 | 1.32 | 15人付款 | 4030贴片 10uH ±20% SWPA4030S100MT 线绕SMD功率电感（5只） | 打开 | 佳信源电子 | 4.84 | 13人付款 | 功率电感 SWPA4030S100MT Sunlord(顺络) 4x4mm 10uH 2.4A(10只) | 打开
19 | 分立/保护 | 2N7002 | CJ(江苏长电/长晶) | C8545 | 1个N沟道 耐压:60V 电流:115mA | SOT-23-3_L2.9-W1.3-P1.90-LS2.4-BR |  | Q1,Q3,Q4,Q5 | 0 | 4 | 20 | 0.1145 | ≥50 | 2.29 | 打开 | 2N7002 | 打开 |  | 深圳市捷洲电子科技 | 0.04 | 11人付款 | 原装正品 2N7002 丝印7002 SOT-23 N沟道 60V/115mA 贴片MOSFET | 打开 | risym旗舰店 | 1.93 | 1000+人付款 | MOS场效应管AO3400 AO3401/2N7002/SI2301DS 三极管 MOSFET SOT23 | 打开 | 深圳市优信电子科技有限公司 | 1.98 | 1000+人付款 | 贴片 2N7002 SOT-23 MOS 管/N沟道场效应管（20只） | 打开 | 比地亚旗舰店 | 2.2 | 600+人付款 | 全新2N7002 MMBT7002 SOT-23 贴片N沟道 场效应晶体管（50个） | 打开
20 | 分立/保护 | AO3400A | AOS | C20917 | N沟道 耐压:30V | SOT-23-3_L2.9-W1.3-P1.90-LS2.4-BR | Q8,Q6,Q9,Q10 | Q2 | 4 | 1 | 9 | 0.5954 | ≥5 | 5.36 | 打开 | AO3400A | 打开 |  | 深圳市鸿鑫电子科技 | 0.04 | 6人付款 | AO3400A 丝印XORB SOT-23-3 大体积5.8A大电流 MOS场效应三极管 | 打开 | 品测优创科技1 | 1 | 200+人付款 | UMW MOS(场效应管)芯片AO3400A SOT-23 30V/5.8A N沟道 原装正品 | 打开 | 深圳市优信电子科技有限公司 | 2.31 | 2000+人付款 | 原装正品 AO3400A SOT-23 N沟道30V5.7A贴片MOSFET场效应管(5只) | 打开 | yourcee旗舰店 | 2.76 | 2000+人付款 | AO3400/01/02/03/04/07/09A 贴片MOSFET场效应管 N/PMOS SOT-23 | 打开
21 | 分立/保护 | AO3401A | AOS | C15127 | 1个P沟道 耐压:30V 电流:4A | SOT-23_L2.9-W1.3-P1.90-LS2.4-BR | Q7 |  | 1 | 0 | 1 | 0.6631 | ≥5 | 0.66 | 打开 | AO3401A | 打开 |  | 上海石树商城 | 0.02 | 10人付款 | 静芯微 AO3401 AO3401A 封装SOT-23-3 P沟道 耐压:30V 电流:4.5A | 打开 | 稳泊仕旗舰店 | 1.3 | 500+人付款 | MOS场效应管 AO3400 A09T AO3401 3402 A19T A29T X0* 贴片SOT-23 | 打开 | 科田微电子 | 2.18 | 500+人付款 | 原装正品 AO3401A 丝印3401A SOT-23 P沟道4.2A MOS场效应管 | 打开 | 深圳市优信电子科技有限公司 | 3 | 2000+人付款 | 原装正品 AO3401A SOT-23 P沟道 -30V-4A 贴片MOSFET场效应管 5只 | 打开
22 | 分立/保护 | AO4407 | KEXIN(科信) | C382328 | 1个P沟道 耐压:30V 电流:12A | SOP-8_L5.0-W4.0-P1.27-LS6.0-BL | Q3 |  | 1 | 0 | 1 | 1.0519 | ≥5 | 1.05 | 打开 | AO4407 | 打开 |  | 讯云微旗舰店 | 0.35 | 3人付款 | 全新原装 AO4406/AO4407/AO4408/A/B MOS场效应管 SOP-8 | 打开 | 深圳市优信电子科技有限公司 | 0.91 | 300+人付款 | 原装正品 AO4407A SOIC-8 P沟道-30V/-12A贴片MOSFET场效应管芯片 | 打开 | yourcee旗舰店 | 2.3 | 200+人付款 | AO4407A 贴片MOSFET场效应管 30V/12A PMOS P沟道MOS管 封装SOP-8 | 打开 | 深圳市恒杰微电子有限公司 | 3.5 | 500+人付款 | 全新 AO4407A AO4407 4407A SOP-8 MOS场效应管 电源芯片 | 打开
23 | 分立/保护 | BZT52C8V2 | YONGYUTAI(永裕泰) | C2891776 | 独立式 耐压:8.2V 电流:0.7uA | SOD-123_L2.7-W1.6-LS3.7-RD-1 | DZ3 |  | 1 | 0 | 1 | 0.0817 | ≥50 | 0.08 | 打开 | BZT52C8V2 | 打开 |  | 深圳市恒芯科创电子 | 0.12 | 2人付款 | 原装正品 BZT52C8V2 WD SOD-123 8.2V 350mW稳压二极管 | 打开 | 欧贝顿旗舰店 | 2.5 | 100+人付款 | BZT52C8V2 WD 8.2V 贴片稳压二极管SOD-123 | 打开 | 深圳市优信电子科技有限公司 | 2.75 | 52人付款 | 原装正品 BZT52C8V2 WD SOD-123 8.2V 350mW稳压二极管（20只） | 打开 | 深圳市恒杰微电子有限公司 | 3 | 20人付款 | 贴片二极管 BZT52C8V2 丝印WD 8.2V SOD-1231206稳压管全新 | 打开
24 | 分立/保护 | SMBJ13A | PTTC(聚鼎) | C163651 | SMBJ13A | SMB_L4.6-W3.6-LS5.3-RD | D1 | D1 | 1 | 1 | 6 | 0.548 | ≥5 | 3.29 | 打开 | SMBJ13A | 打开 |  | 深圳市诺亚芯电子 | 0.05 | 8人付款 | SMBJ13A/SMA13CA丝印LG/LG 贴片TVS单向双向瞬变电压抑制二极管 | 打开 | 迪林旗舰店 | 1.8 | 400+人付款 | SMBJ13A/14A/15A/16A/17A/18A/SMBJ20CA 贴片TVS瞬变抑制二极管 | 打开 | 欧贝顿旗舰店 | 2.5 | 75人付款 | SMBJ13A LG SMBJ13CA BG 贴片TVS瞬变抑制二极管SMB DO-214AA 13V | 打开 | 深圳市恒杰微电子有限公司 | 3 | 40人付款 | 单/双向 SMBJ13A SMBJ13CA SMB 丝印：LG/LG TVS瞬态抑制二极管 | 打开
25 | 分立/保护 | SMBJ22A | BORN(伯恩半导体) | C151920 | 单向TVS 22V截止 峰值浪涌电流：16.9A@10/1000us | SMB_L4.6-W3.6-LS5.3-RD | D3 |  | 1 | 0 | 1 | 0.4879 | ≥10 | 0.49 | 打开 | SMBJ22A | 打开 |  | 胜金微电子元器件配单一站式 | 0.05 | 10人付款 | SMBJ22A/22CA 贴片 TVS管单向/双向22V瞬态抑制二极管 丝印BX/LX | 打开 | 欧贝顿旗舰店 | 2.5 | 43人付款 | SMBJ22A LX SMBJ22CA BX贴片TVS瞬变抑制二极管SMB DO-214AA 22V | 打开 | 深圳市恒杰微电子有限公司 | 3 | 75人付款 | 单/双向 SMBJ22A SMBJ22CA SMB 丝印：LX/BX TVS瞬态抑制二极管 | 打开 | 增达亨电子企业店 电容电阻二三极管LED集成电路电子元器件配单 | 4 | 34人付款 | 贴片TVS管 SMBJ22A DO-214AA 丝印LX 22V单向 SMB瞬态抑制二极管 | 打开
26 | 分立/保护 | SS34 | MDD(辰达半导体) | C8678 | 电压:40V 电流:3A | SMA_L4.3-W2.6-LS5.2-RD | D2 |  | 1 | 0 | 1 | 0.245 | ≥20 | 0.24 | 打开 | SS34 | 打开 |  | 深佳创电子 | 0.03 | 300+人付款 | SS34 SS14 SS18 SS54 SS36 SS24 SS26 SMA肖特基二极管贴片1N5819 | 打开 | 深圳市优信电子科技有限公司 | 2.2 | 1000+人付款 | 原装正品 SS34 SMA(DO-214AC) 3A/40V 贴片肖特基二极管（10只） | 打开 | 深圳市立贸电子科技 | 2.2 | 900+人付款 | 优质国产SS34 SMA 1N5822 A型 3A/40V 贴片型肖特基整流二极管 | 打开 | 欧贝顿旗舰店 | 3 | 2000+人付款 | SS32 SS34 SS36 SS38 SS310 SS315 SS320 3A贴片肖特基二极管SMA | 打开
27 | 分立/保护 | USBLC6-2SC6 | UMW(友台半导体) | C2687116 | USBLC6-2SC6 | SOT-23-6_L2.9-W1.6-P0.95-LS2.8-BL |  | U7 | 0 | 1 | 5 | 0.333 | ≥10 | 1.67 | 打开 | USBLC6-2SC6 | 打开 |  | 深圳市瑞盛科电子 | 0.08 | 1人付款 | USBLC6-2SC6 丝印 UL26 SOT23-6 ESD静电保护二极管 可直拍 | 打开 | 深圳市优信电子科技有限公司 | 0.2 | 700+人付款 | 原装正品 UMW USBLC6-2SC6 SOT-23-6 低电容2线ESD静电保护芯片 | 打开 | 比地亚旗舰店 | 2.5 | 200+人付款 | USBLC6-2SC6 4SC6 丝印UL26 UL46 ESD静电保护二极管 贴片SOT23-6 | 打开 | yourcee旗舰店 | 4.14 | 200+人付款 | USBLC6-2SC6 USB2.0高速ESD保护二极管 静电保护 丝印UL26 SOT-23 | 打开
28 | 保险丝 | F1206HC12A0TM | AEM | C310990 | 贴片式陶瓷保险丝 | F1206 | F1 |  | 1 | 0 | 1 | 1.2906 | ≥5 | 1.29 | 打开 | F1206HC12A0TM | 打开 |  | 深圳市杰创鑫电子销售部 | 0.74 | 0人付款 | F1206HC12A0TM 1206 12A 35V 表面贴装式一次性保险丝 AEM | 打开 | 原芯商城 2号店 | 1.14 | 0人付款 | 10个起拍一次性保险丝 F1206HC12A0TM 1206 原装正品 电子元器件 | 打开 | 天熠半导体a | 10.19 | 0人付款 | F1206HC12A0TM【SOLIDMATRIX FUSE, 35VDC, 12A】 | 打开
29 | 保险丝 | F1206SB2000V063TM | AEM | C310998 | 贴片式陶瓷保险丝 | F1206 |  | F1 | 0 | 1 | 5 | 2.0012 | ≥1 | 10.01 | 打开 | 1206 贴片保险丝 2A 慢断 | 打开 |  | 星芯电子 FUSE 保险丝 | 0.03 | 1人付款 | F12T2 1206 2A贴片一次性熔断快慢断保险丝印N JFC1206-200TS 32V | 打开 | 深圳市腾达升宝电子有限公司 | 0.08 | 27人付款 | 1206保险丝 1A2A3A4A5A6A7A10A 24V32V36V63V 贴片SMD 熔断 慢断 | 打开 | FUSE 全系列保险丝 | 0.23 | 13人付款 | 贴片 慢断熔断保险丝 0468002.NRHF 1206 2A 63V 丝印TN 力特 | 打开 | 深圳市优信电子科技有限公司 | 1.54 | 400+人付款 | 原装正品 1206贴片一次性保险丝1A/2A/3A/4A/5A/7A可选 慢断 10只 | 打开
30 | 晶振 | NX3225SA-24MHZ-EXS00A-CS08583 | NDK | C2762192 | 24.000MHz ±10ppm 9pF | CRYSTAL-SMD_4P-L3.2-W2.5-BL | Y1 |  | 1 | 0 | 1 | 2.3432 | ≥5 | 2.34 | 打开 | 3225 24M 无源晶振 10ppm 9pF | 打开 | 原设计 NDK ±10ppm 9pF；替代品须 9pF 负载电容 | 晶振批发 品牌系列 | 0.15 | 50人付款 | SMD3225无源贴片晶振24M 24.000Mhz负载9/12//18/20PF精度10PPM | 打开 | 晶心微科技 晶振批发 | 0.15 | 9人付款 | SMD3225无源贴片晶振24M 24.000Mhz负载9/12//18/20PF精度10PPM | 打开 | 兴通微科技 晶振批发 | 0.16 | 34人付款 | SMD3225无源贴片晶振24M 24.000Mhz负载9/12//18/20PF精度10PPM | 打开 | 深圳市晶诺源电子 | 0.18 | 72人付款 | SMD3225 24MHZ 8PF 9PF 10PF 12PF 15PF 18PF 20PF无源晶振10PPM | 打开
31 | 连接器 | 2.54mm 1*5P 直排针 |  | C50951 | 2.54mm 1*5P 直排针 | HDR-TH_5P-P2.54-V-M | J33 |  | 1 | 0 | 1 |  |  |  |  | 2.54mm 单排针 5P 直针 | 打开 | 立创接口无报价（料号下架或非立创自营） | 永诺电子科技 | 0.01 | 400+人付款 | 2.54mm间距单排针 短针 短体直针L7.5/8.5/9.5/10.5/11.5mm 1-40P | 打开 | 深圳市优信电子科技有限公司 | 0.1 | 1万+人付款 | 单排针 间距2.54MM 1*2/3/4/5/6/7/8/10/12/20/40P 铜排针 插针 | 打开 | 深圳市英莱利科技有限公司 | 1.5 | 3000+人付款 | 单排针2.54MM间距1*2/3/4/5/6/7/8/10/12/20/30P铜排针40P插针 | 打开 | 电子元件大全 贴片螺母 排针排母 连接器 | 2.31 | 1000+人付款 | 排针 间距2.54mm 直针 普弯 反弯 1*2 3 4 5 6 8 40PIN 单排插针 | 打开
32 | 连接器 | 2510-4A | CAX(创都) | C2847671 | 1x4P 间距:2.54mm 直插 | CONN-TH_4P-P2.54_CAX_2510-4A | J26,J27 |  | 2 | 0 | 2 | 0.1683 | ≥20 | 0.34 | 打开 | 2510-4A 2.54mm 4P 直针座 | 打开 |  | 拓致电子厂直销点 | 0.02 | 58人付款 | KF2510 2/3/4/5/6/7/8P连接器直针 针座白色2.54mm间距接插件端子 | 打开 | 深圳市柚诚电子科技 | 0.02 | 6人付款 | 2.54mm间距KF2510直针座2P 3 4 5 6 8 10 12-20A插座接插件连接器 | 打开 | 杭州丰登电子实体店 | 1.6 | 48人付款 | 连接器KF2510-2A 3A 4A 5A 6A 7A 8A 9A 10A 12P直针插座2.54MM | 打开 | 深圳市极承科技有限公司 | 2.9 | 100+人付款 | KF2510接插件连接器直针座弯针插座2.54MM 2A 3AW 4 5 6 8 10 12P | 打开
33 | 连接器 | A1251WV-S-2P | CJT(长江连接器) | C225104 | 1x2P 间距:1.25mm 立贴 | CONN-SMD_2P-P1.25_A1251WV-S-2P |  | J3 | 0 | 1 | 5 | 0.555 | ≥5 | 2.78 | 打开 | A1251WV-S-2P | 打开 |  | 大成电子科技 | 0.01 | 3人付款 | A1251WV-S-2P3P4P5P6P7P8P9P10P11P12P 1.25立式贴片 针座连接器 | 打开 | 锦力升电子 | 0.18 | 6人付款 | A1251WV-S-2P3P4P5P6P7P8P9P10P 间距1.25mm立式贴片 针座连接器 | 打开 | KP鲲鹏电子 | 0.2 | 29人付款 | A1251WV-S-2P3P4P5P6P7P8P9P10P11P12P 1.25立式贴片 针座连接器 | 打开 | 信容芯科技企业店 | 0.4 | 22人付款 | 信容芯 插头带线兼容适用于A1251WV-2P/3P/4P/5P/6P/7P/8P/9P/10P | 打开
34 | 连接器 | BM24-50DS/2-0.35V(51) | HRS(广濑) | C424561 |  | BM24-50DS_HIROSE-PIN |  | J4 | 0 | 1 | 5 | 2.8695 | ≥1 | 14.35 | 打开 | BM24-50DS/2-0.35V(51) | 打开 |  | 深圳市易煌辉科技有限公司 | 1.3 | 1人付款 | HRS连接器 BM24-50DS/2-0.35V(51) 板对板连接器50Pin间距0.35mm | 打开 | 伟跃信电子 | 1.59 | 0人付款 | BM24-50DS/2-0.35V(51) HRS(广濑) SMD,P=0.35mm | 打开 | 优芯商城进口连接器 | 1.6 | 0人付款 | HRS连接器 BM24-50DS/2-0.35V(51) 板对板连接器50Pin间距0.35mm | 打开
35 | 连接器 | PCIE-64P11L | SOFNG(硕方) | C19188869 | PCIE连接器 | PCIE-SMD_PCIE-64P11L | J34,J35,J36,J37,J38 |  | 5 | 0 | 5 | 17.7195 | ≥1 | 88.6 | 打开 | PCIE X4 插槽 贴片 64P 立式 | 打开 | 非原厂同款（原设计 SOFNG PCIE-64P11L，板上高 11.1mm 带定位柱），下单前核对尺寸/定位柱 | 深圳市创典电子科技有限公司企业店 | 2.1 | 57人付款 | PCIE4.0显卡插槽64Pin立式SMT贴片X4金手指连接器PCIE5.0内存卡座 | 打开 | 深圳市明捷电子有限公司 | 2.1 | 2人付款 | PCIE4.0显卡插槽64Pin立式SMT贴片X4金手指连接器PCIE5.0内存卡座 | 打开 | 创典连接器 | 2.1 | 1人付款 | PCIE4.0显卡插槽64Pin立式SMT贴片X4金手指连接器PCIE5.0内存卡座 | 打开 | 立新电子商城 | 12.8 | 1人付款 | 富士康2EH5327-D29BN-8H PCIE5.0显卡插槽64P插座X4闭口贴片式 | 打开
36 | 连接器 | TYPE-C-31-M-12 | 韩国韩荣 | C165948 | Type-C 母 卧贴 | USB-C_SMD-TYPE-C-31-M-12_1 | J23,J1 |  | 2 | 0 | 2 | 1.3074 | ≥5 | 2.61 | 打开 | TYPE-C-31-M-12 | 打开 |  | 深圳市坚信达电子有限公司 一站bom配单 | 0.04 | 900+人付款 | TYPE-C-31-M-12贴片USB-3.1插座 16P type-c母座高清传输接口4脚 | 打开 | 思诚达旗舰店 | 0.08 | 300+人付款 | TYPE-C-31-M-12 USB插座 TYPE-C16p四脚插板母座 5A大电流 白橙蓝 | 打开 | 深连泰电子 | 0.14 | 7人付款 | TYPE-C-31-M-12 连接器 Type-C 母座 16P USB | 打开 | 鑫盛达微电子企业店 | 3.5 | 500+人付款 | TYPE-C-31-M-12 封装 SMD USB连接器 Type-C 12P贴片母座16P | 打开
37 | 连接器 | YTC1P-2510-01 | YIYUAN | C5221288 |  | PAD-D1.5_MI8-KEY |  | K1,K2,K3,K4 | 0 | 4 | 20 | 0.9975 | ≥5 | 19.95 | 打开 | 贴片弹簧顶针 直径2mm 高3.5mm pogo pin | 打开 | 通用顶针，须按 Ø2mm / 高 3.5mm / 贴片 在规格里核对 | 深圳元升电子 | 0.25 | 400+人付款 | 测试探针电流针POGOPIN贴片天线顶针弹簧针充电电池顶针POGO PIN | 打开 | 深圳市深通达五金 | 1.46 | 600+人付款 | pogopin插板式顶针SMT天线触点探针镀金大电流测试针伸缩弹簧顶针 | 打开 | 深圳宏达五金厂 | 2.46 | 1000+人付款 | pogopin插板式顶针SMT天线触点探针镀金大电流测试针伸缩弹簧顶针 | 打开 | 深通达五金 | 4.2 | 1000+人付款 | 贴片式pogo pin连接器弹簧针天线顶针SMT触点插针电源充电铜针 | 打开
38 | 电容 | 0402CG101J500NT | FH(风华) | C1546 | 100pF ±5% 50V | C0402 |  | C11,C68 | 0 | 2 | 10 | 0.0315 | ≥100 | 0.32 | 打开 | 0402 100pF 50V C0G 贴片电容 | 打开 |  | 深圳市顺星电子商行 | 0.01 | 10人付款 | 原装贴片电容0402 100pF ±5% 50V C0G GRM1555C1H101JA01D | 打开 | 康兴世纪 电子元器件专业配单企业店 | 0.02 | 1人付款 | 贴片电容(MLCC) 0402CG101J500NT 0402 C0G 100pF ±5% 50V | 打开 | 深圳市智航电子科技 | 2 | 18人付款 | 原装三星0402贴片电容100pF(101)±5% 50V C0G CL05C101JB5NNNC | 打开 | 晶凝峰芯达专卖店 | 2.92 | 3人付款 | GRM1555C1H101JA01D 0402 100pF ±5% 50V C0G 贴片电容(MLCC) | 打开
39 | 电容 | 0402CG120J500NT | FH(风华) | C1547 | 12pF ±5% 50V | C0402 | C740,C741 |  | 2 | 0 | 2 | 0.0398 | ≥100 | 0.08 | 打开 | 0402 12pF 50V C0G 贴片电容 | 打开 |  | 深圳市顺星电子商行 | 0.04 | 8人付款 | 原装贴片电容0402 12pF ±1% 50V C0G GCM1555C1H120FA16D | 打开 | 原芯商城 电子元器件配单企业店 | 0.12 | 1人付款 | 贴片电容GJM1555C1H120JB01D 0402 C0G 12pF ±5% 50V | 打开 | 佳信源电子 | 1.14 | 23人付款 | 贴片电容 0402CG120J500NT 风华 0402 12pF 50V C0G ±5%(100只) | 打开 | 深圳市智航电子科技 | 2 | 7人付款 | 原装三星0402贴片电容12pF(120)±5% 50V C0G CL05C120JB5NNNC | 打开
40 | 电容 | 470uF 25V |  | C22383480 | 470uF 25V | CAP-TH_BD8.0-P3.50-D0.6-FD | C2,C3 |  | 2 | 0 | 2 |  |  |  |  | 470uF 25V 8x12 低阻 电解电容 | 打开 | 立创接口无报价（料号下架或非立创自营） | 宏兴电子商行 | 0.06 | 1000+人付款 | 25V470UF高频低阻 长寿命 显卡 电解电容470uf 25V 8*12 | 打开 | 昊地洋通电子企业店 | 0.06 | 19人付款 | 25V470UF 高频低阻 长寿命滤波电源 耐高温 电解电容 8X10 8 6X12 | 打开 | 深圳顺兴达电子商行厂家直销 | 1.8 | 200+人付款 | 25V470UF高频低阻长寿命高品质绿金电解电容 8x12 10X13 6X12 | 打开 | 华景丰旗舰店 | 2 | 1000+人付款 | 包邮10个 25V470UF高频低阻长寿命电解电容 体积8x12 10X13 6X12 | 打开
41 | 电容 | 6.3TPV2200M10X10.5 | Rubycon(红宝石) | C3828985 |  | CAP-SMD_BD10.0-L10.3-W10.3-LS11.2-FD_H10.5 |  | C60 | 0 | 1 | 5 | 3.2032 | ≥1 | 16.02 | 打开 | 2200uF 6.3V 10x10.5 贴片电解电容 | 打开 | 原设计为 Rubycon 6.3TPV 固态/高分子，替代品需核对 ESR≤60mΩ、纹波电流 | 恒通世纪电子展销部 | 0.7 | 0人付款 | 贴片铝电解电容 HKWDZ原装 6.3V2200UF 10X10.5MM VP系列 2200UF | 打开 | 易贝半导体 | 1.69 | 0人付款 | GVM0J228M1010CN 贴片铝电解电容 10x10.5 2200uF 6.3V | 打开 | 京淼电子 | 9 | 0人付款 | 10x10.5mm贴片铝电解电容 6.3V2200uF | 打开
42 | 电容 | CL05A105KA5NQNC | SAMSUNG(三星) | C52923 | 1uF ±10% 25V | C0402 | C742,C743,C13 |  | 3 | 0 | 3 | 0.0852 | ≥50 | 0.26 | 打开 | 0402 1uF 25V X5R 贴片电容 | 打开 |  | 深圳市森佳科电子 | 0.5 | 16人付款 | 0402贴片电容 1UF 105K X5R 6.3V 10V 16V 25V 35V 精度 ±10%K档 | 打开 | 欧贝顿旗舰店 | 2 | 1000+人付款 | 0402 1UF 6.3V 10V 16V 25V 50V 105K 10% X5R贴片陶瓷电容1005 | 打开 | 佳信源电子 | 2.64 | 100+人付款 | 贴片电容 CL05A105KA5NQNC 三星 0402 1uF 25V ±10% X5R(发50只) | 打开 | 深圳市优信电子科技有限公司 | 8 | 300+人付款 | 全新原装0402贴片电容 1uF(105) ±10% 25V X5R 0402X105K250NT | 打开
43 | 电容 | CL05B103KB5NNNC | SAMSUNG(三星) | C15195 | 10nF ±10% 50V | C0402 |  | C9,C12 | 0 | 2 | 10 | 0.0377 | ≥100 | 0.38 | 打开 | 0402 10nF 50V X7R 贴片电容 | 打开 |  | 原芯商城 电子元器件配单企业店 | 0.01 | 3人付款 | 贴片电容CC0402KRX7R9BB103 0402 X7R 10nF ±10% 50V | 打开 | 深圳市优信电子科技有限公司 | 1.1 | 34人付款 | 原装 0402贴片电容 10nF(103) ±5% 50V X7R CC0402JRX7R9BB103 | 打开 | 深圳优信电子 | 1.1 | 26人付款 | 原装 0402贴片电容 10nF(103) ±10% 50V X7R CC0402KRX7R9BB103 | 打开
44 | 电容 | CL05B104KB54PNC | SAMSUNG(三星) | C307331 | 100nF ±10% 50V | C0402 | C19,C20 |  | 2 | 0 | 2 | 0.065 | ≥100 | 0.13 | 打开 | 0402 100nF 50V X7R 贴片电容 | 打开 |  | 刻苦成祖旗舰店 | 1 | 100+人付款 | 0402 100NF 104K 16V 25V 50V 10% X7R材质 1005贴片陶瓷电容器 | 打开 | 深圳市凯成英电子一站式配BOOM单 | 1.2 | 12人付款 | 贴片电容 0402 100NF 0.1UF 104K 16V 25V 50V 10% X7R 陶瓷1005 | 打开 | 深圳市优信电子科技有限公司 | 3.5 | 600+人付款 | 原装0402贴片电容100nF(104) ±10%50V X7R CL05B104KB5NNNC 50只 | 打开 | 泰辰电子 | 30 | 200+人付款 | 贴片陶瓷电容0402 1NF/10NF/100NF/102K 103K 104K 50V 10% X7R | 打开
45 | 电容 | CL05B104KO5NNNC | SAMSUNG(三星) | C1525 | 100nF ±10% 16V | C0402 | C6,C11,C8,C733,C602,C603,C604,C607,C609,C610,C612,C744,C745,C746,C747,C748,C749,C750,C753,C736,C739,C18 | C4,C5,C8,C13,C40,C69,C65,C67 | 22 | 8 | 62 | 0.0322 | ≥100 | 2 | 打开 | 0402 100nF 16V X7R 贴片电容 | 打开 |  | 原芯商城 电子元器件配单企业店 | 0.02 | 2人付款 | 贴片电容AC0402KRX7R7BB104 0402 X7R 100nF ±10% 16V | 打开 | 刻苦成祖旗舰店 | 1 | 100+人付款 | 0402 100NF 104K 16V 25V 50V 10% X7R材质 1005贴片陶瓷电容器 | 打开 | 佳信源电子 | 1.32 | 100+人付款 | 三星贴片电容 CL05B104KO5NNNC 0402 100nF 16V ±10% X7R(100只) | 打开 | 深圳市新嘉泰电子 | 2.5 | 100+人付款 | 0402 100NF 16V 25V 50V 104K 0.1UF 10% X7R贴片陶瓷电容1005 | 打开
46 | 电容 | CL05B333KO5NNNC | SAMSUNG(三星) | C13594 | 33nF ±10% 16V | C0402_NEW |  | C10,C14 | 0 | 2 | 10 | 0.0287 | ≥50 | 0.29 | 打开 | 0402 33nF 16V X7R 贴片电容 | 打开 |  | 深圳市南极光电子科技 | 0.06 | 0人付款 | TDK贴片电容 CGA2B2X7R1C333K050BD 0402 33nF 16V X7R 10%叁 | 打开 | 深圳市卓林盛电子科技有限公司企业店 | 0.06 | 0人付款 | 村田贴片电容 GCM155R71C333KA37J 0402 33nF 16V X7R 10% 贰 | 打开 | 刻苦成祖旗舰店 | 1.5 | 0人付款 | 0402 33NF 333K 16V 25V 50V 10% X7R材质 1005贴片陶瓷电容器 | 打开
47 | 电容 | CL21A225KBQNNNE | SAMSUNG(三星) | C377773 | 2.2uF ±10% 50V | C0805 | C7,C608,C611 | C3,C66 | 3 | 2 | 13 | 0.4468 | ≥10 | 5.81 | 打开 | 0805 2.2uF 50V X5R 贴片电容 | 打开 |  | 深圳市佳芯维电子 | 1.5 | 2人付款 | 贴片电容 0805 2.2UF 10V 16V 25V 35V 50V 63V 10% X7R/X5R 225K | 打开 | 欧贝顿旗舰店 | 3.5 | 200+人付款 | 0805 2.2UF 225K 16V 25V 50V 100V 10% X5R材质 贴片陶瓷电容 | 打开 | 深圳市优信电子科技有限公司 | 8.34 | 100+人付款 | 原装0805贴片电容2.2uF(225)±10% 50V X5R CL21A225KBQNNNE 50只 | 打开 | 深圳市建兴微电网店 | 50 | 49人付款 | 贴片陶瓷电容0805 2.2uF X5R 16V25V50V（ 20%10% 225K/M当 MLCC) | 打开
48 | 电容 | CL21B105KBFNNNE | SAMSUNG(三星) | C28323 | 1uF ±10% 50V | C0805 | C12 |  | 1 | 0 | 1 | 0.2813 | ≥10 | 0.28 | 打开 | 0805 1uF 50V X7R 贴片电容 | 打开 |  | 深圳市腾达升宝电子有限公司 | 0.05 | 200+人付款 | 0805/2012 贴片电容 1UF/1.5/2.2/3.3/4.7/6.8/8.2UF X7R 25V 50V | 打开 | 灵芯铺全系列电子元器件 | 0.06 | 5人付款 | 贴片电容 2012 0805 1UF 105K X7R 25V 50V 100V ±10%原装 | 打开 | 欧贝顿旗舰店 | 3.5 | 1000+人付款 | 0805 1UF 105K 16V 25V 50V 100V 10% X7R材质 2012贴片陶瓷电容 | 打开 | 深圳市建兴微电网店 | 40 | 100+人付款 | 贴片陶瓷电容 0805 1uF 16/25/50V X7R 10% 20% (2012 105K 105M) | 打开
49 | 电容 | CL31A107MQHNNNE | SAMSUNG(三星) | C15008 | 100uF ±20% 6.3V | C1206 |  | C61,C62 | 0 | 2 | 10 | 1.061 | ≥10 | 10.61 | 打开 | 1206 100uF 6.3V X5R 贴片电容 | 打开 |  | 深圳市顺星电子商行 | 0.2 | 8人付款 | 原装贴片电容1206 100uF ±20% 6.3V X5R CL31A107MQHNNNE | 打开 | 佳信源电子 | 2.64 | 40人付款 | 贴片电容 CL31A107MQHNNNE 三星 1206 100uF 6.3V X5R ±20%(5只) | 打开 | 欧贝顿旗舰店 | 3.5 | 800+人付款 | 1206 100UF 6.3V 10V 16V 25V 50V 107M 20% X5R材质 贴片电容 | 打开 | 深圳优信电子 | 15 | 44人付款 | 原装 1206贴片电容 6.3V 100UF ±20% X5R CL31A107MQHNNNE 10只 | 打开
50 | 电容 | CL31A226KAHNNNE | SAMSUNG(三星) | C12891 | 22uF ±10% 25V | C1206 | C9,C10,C734,C735,C601,C738,C14,C15,C16,C17 | C6,C7,C63,C64 | 10 | 4 | 30 | 1.1929 | ≥20 | 35.79 | 打开 | 1206 22uF 25V X5R 贴片电容 | 打开 |  | 深圳市富利辉胜 | 0.2 | 1人付款 | 1206X226K250NT 1206 3216 22UF 25V X5R 10%贴片陶瓷叠层电容 | 打开 | 欧贝顿旗舰店 | 2.5 | 300+人付款 | 1206 22UF 6.3V 10V 16V 25V 50V 226K 10% X5R材质 贴片陶瓷电容 | 打开 | 佳信源电子 | 4.4 | 75人付款 | 贴片电容 CL31A226KAHNNNE 三星 1206 22uF 25V X5R ±10%(发5只) | 打开 | 深圳市优信电子科技有限公司 | 5.5 | 400+人付款 | 原装正品1206贴片电容25V 22UF ±10% X5R CL31A226KAHNNNE 10只 | 打开
51 | 电容 | GRM21BR61H106KE43L | muRata(村田) | C440198 | 10uF ±10% 50V | C0805 | C4,C5,C731,C732,C751,C752,C21,C22,C23,C24 | C1,C2 | 10 | 2 | 20 | 1.7583 | ≥5 | 35.17 | 打开 | 0805 10uF 50V X5R 贴片电容 | 打开 |  | 深圳市圣智微电子 | 0.25 | 3人付款 | GRM21BR61H106KE43L 0805 10uf 50v 10% x5r 村田贴片电容 | 打开 | 欧贝顿旗舰店 | 3 | 2000+人付款 | 0805 10UF 106K 10V 16V 25V 50V 10% X5R材质 2012贴片陶瓷电容 | 打开 | 佳信源电子 | 3.52 | 97人付款 | 贴片电容 CL21A106KBYQNNE 三星 0805 10uF 50V X5R ±10%(10只) | 打开 | 科迪电子 全系列贴片电容电阻 | 12.5 | 300+人付款 | 贴片电容 0805 10UF 10V 16V 25V 35V 50V 63V 100V 106K 10% X7R | 打开
52 | 电容 | T491A226K010AT | KEMET(基美) | C116575 | 22uF ±10% 10V | CASE-A_3216 | C737 |  | 1 | 0 | 1 | 2.3495 | ≥1 | 2.35 | 打开 | 钽电容 A型 3216 22uF 10V | 打开 |  | 深圳市腾达升宝电子有限公司 | 0.11 | 43人付款 | 黑色钽电容 A型 3216 10UF 22UF 47UF 100UF 220UF 10V 16V J107 | 打开 | 思诚达旗舰店 | 0.13 | 4人付款 | 3216 A型 贴片钽电容 1206 10V 10UF/15UF/22UF/33UF/47UF/100UF | 打开 | 欧贝顿旗舰店 | 3.5 | 100+人付款 | 1206贴片钽电容 3216 A型 10V 22UF ±10% TAJA226K010RNJ 226A | 打开 | 晶凝峰芯达专卖店 | 4 | 36人付款 | 3216贴片钽电容A型 4.7UF/6.8UF/10UF/15/22UF 6.3V/10V/16V/25V | 打开
53 | 电阻 | 0402WGF1001TCE | UNI-ROYAL(厚声) | C11702 | 厚膜电阻 1kΩ ±1% | R0402 | R748,R747,R733 | R6,R8,R42,R44,R46 | 3 | 5 | 28 | 0.0154 | ≥100 | 0.43 | 打开 | 0402 1K 1% 贴片电阻 | 打开 |  | 深圳市捷洲电子科技 | 0.69 | 100+人付款 | 【系列链接，需在规格里选阻值】0402贴片电阻系列 精度1% 10R1K1.2K2.2K3.3K4.7K5.1K10K100K1MΩ | 打开 | 欧阻兴旗舰店 | 1 | 200+人付款 | 0402 0603 0805 1206 贴片电阻器元件1% 1K 10K 100K 2.2R 22 47R | 打开 | 欧贝顿旗舰店 | 2 | 1000+人付款 | 0402贴片电阻1% 910R 1K 1.1K 1.2K 1.3K 1.5K 1.6K 1.8K 1/16W | 打开 | 小涛商城 信芯源电子 全场包邮 | 22 | 200+人付款 | 0402贴片电阻1K 1.5K 2K 2.2K 2.7K 3K 3.3K 4.7K 5.1K 6.8K 8.2K | 打开
54 | 电阻 | 0402WGF1002TCE | UNI-ROYAL(厚声) | C25744 | 厚膜电阻 10kΩ ±1% | R0402 | R5,R601,R604,R605,R606,R607,R608,R609,R610,R611,R614,R615,R616,R617,R716,R711,R712,R719,R720,R721,R750,R752,R753,R660,R754,R756,R757,R661,R13,R11 | R5,R12,R17,R60 | 30 | 4 | 50 | 0.0217 | ≥100 | 1.08 | 打开 | 0402 10K 1% 贴片电阻 | 打开 |  | 深圳市捷洲电子科技 | 0.69 | 100+人付款 | 【系列链接，需在规格里选阻值】0402贴片电阻系列 精度1% 10R1K1.2K2.2K3.3K4.7K5.1K10K100K1MΩ | 打开 | 世纳配件 | 0.81 | 6000+人付款 | 贴片电阻1%0402 0603 0805 1206 0 1R 10R 1K 4K7 5Rk1 10K 100RK | 打开 | 欧贝顿旗舰店 | 2 | 1000+人付款 | 0402贴片电阻1% 9.1K 10K 11K 12K 13K 15K 16K 18K欧姆 1/16W | 打开 | 城鑫晟电子 | 25 | 90人付款 | 0402贴片电阻5% 1% 0R 10R 100R 22R 330R 1K 2K 10K 47K 100K 1M | 打开
55 | 电阻 | 0402WGF1003TCE | UNI-ROYAL(厚声) | C25741 | 厚膜电阻 100kΩ ±1% | R0402 | R2,R706,R709,R710,R724,R725,R726,R727,R728,R729,R749,R746,R734,R12 | R3,R14,R18,R43,R45,R47,R63,R62,R65 | 14 | 9 | 59 | 0.0196 | ≥100 | 1.16 | 打开 | 0402 100K 1% 贴片电阻 | 打开 |  | 深圳市捷洲电子科技 | 0.69 | 100+人付款 | 【系列链接，需在规格里选阻值】0402贴片电阻系列 精度1% 10R1K1.2K2.2K3.3K4.7K5.1K10K100K1MΩ | 打开 | 统晶旗舰店 | 1.55 | 4人付款 | 贴片电阻 0402 102K 100K 97.6K 95.3K 93.1K 91K 90.9K 90K 1% | 打开 | 欧贝顿旗舰店 | 2 | 1000+人付款 | 0402贴片电阻1% 91K 100K 110K 120K 130K 150K 160K 180K 1/16W | 打开 | 深圳市优信电子科技有限公司 | 2.64 | 700+人付款 | 0402贴片高精密低温漂薄膜电阻0.1% 100R1K5.1K10K20K30K47K100K | 打开
56 | 电阻 | 0402WGF1004TCE | UNI-ROYAL(厚声) | C26083 | 1MΩ ±1% 62.5mW 厚膜电阻 | R0402 | R723 |  | 1 | 0 | 1 | 0.0182 | ≥100 | 0.02 | 打开 | 0402 1M 1% 贴片电阻 | 打开 |  | 欧阻兴旗舰店 | 1 | 17人付款 | 0402贴片电阻1% 1R/2.2/3.3K/4.7/10/22/33/47/68/100/220/470/1M | 打开 | 深圳市优信电子科技有限公司 | 1.32 | 6000+人付款 | 0402贴片电阻系列 精度1% 10R1K1.2K2.2K3.3K4.7K5.1K10K100K1MΩ | 打开 | 深圳市优信万佳电子 | 1.5 | 700+人付款 | 0402 精度1% 10R1K1.2K2.2K3.3K4.7K5.1K10K100K1MΩ 贴片电阻 | 打开 | 欧贝顿旗舰店 | 2 | 400+人付款 | 0402贴片电阻1% 910K 1M 1.1M 1.2M 1.3M 1.5M 1.6M 1.8M 1/16W | 打开
57 | 电阻 | 0402WGF1103TCE | UNI-ROYAL(厚声) | C25745 | 110kΩ ±1% 62.5mW 厚膜电阻 | R0402 | R10 |  | 1 | 0 | 1 | 0.0154 | ≥100 | 0.02 | 打开 | 0402 110K 1% 贴片电阻 | 打开 |  | 深圳市捷洲电子科技 | 0.69 | 100+人付款 | 【系列链接，需在规格里选阻值】0402贴片电阻系列 精度1% 10R1K1.2K2.2K3.3K4.7K5.1K10K100K1MΩ | 打开 | 深圳市优信电子科技有限公司 | 1.32 | 97人付款 | 原装正品 0402贴片电阻 110K 110千欧 1/16W 精度±1% （50只） | 打开 | 深圳市科展伟业电子 | 1.5 | 68人付款 | 0402 0603 0805 1206贴片电阻器 1%精度 91K 100K 110K 120K 130K | 打开 | 欧贝顿旗舰店 | 2 | 1000+人付款 | 0402贴片电阻1% 91K 100K 110K 120K 130K 150K 160K 180K 1/16W | 打开
58 | 电阻 | 0402WGF1202TCE | UNI-ROYAL(厚声) | C25752 | 厚膜电阻 12kΩ ±1% | R0402 | R708 |  | 1 | 0 | 1 | 0.0259 | ≥100 | 0.03 | 打开 | 0402 12K 1% 贴片电阻 | 打开 |  | 深圳市优信电子科技有限公司 | 1.65 | 2000+人付款 | 【系列链接，需在规格里选阻值】0402贴片电阻系列 精度1% 10R1K2.2K3.3K4.7K5.1K10K68K100K1MΩ | 打开 | 欧贝顿旗舰店 | 2 | 1000+人付款 | 0402贴片电阻1% 9.1K 10K 11K 12K 13K 15K 16K 18K欧姆 1/16W | 打开 | 上海虹尔特电子 | 2 | 56人付款 | 0402 0603 0805 1206 贴片电阻 10K 11K 12K 13K 15K 16K 18K 20K | 打开 | zave旗舰店 | 3.1 | 100+人付款 | 0402 0603 0805 1206贴片电阻10K 11K 12K 13K 15K 16K 欧 1%精度 | 打开
59 | 电阻 | 0402WGF1203TCE | UNI-ROYAL(厚声) | C25750 | 厚膜电阻 120kΩ ±1% | R0402 | R7 |  | 1 | 0 | 1 | 0.0091 | ≥100 | 0.01 | 打开 | 0402 120K 1% 贴片电阻 | 打开 |  | 电子元器件批发零售网 | 0.35 | 8人付款 | 100K 110K 120K 130K 150K 160K欧1%贴片电阻0402 0603 0805 1206 | 打开 | 深圳市优信电子科技有限公司 | 1.32 | 73人付款 | 原装正品 0402贴片电阻 120K 120千欧 1/16W 精度±1% （50只） | 打开 | 欧贝顿旗舰店 | 2 | 1000+人付款 | 0402贴片电阻1% 91K 100K 110K 120K 130K 150K 160K 180K 1/16W | 打开 | zave旗舰店 | 3.44 | 100+人付款 | 0402 0603 0805 1206贴片电阻100K 110K 120K 130K 150K 160K欧1% | 打开
60 | 电阻 | 0402WGF1372TCE | UNI-ROYAL(厚声) | C25854 | 厚膜电阻 13.7kΩ ±1% | R0402 | R707 |  | 1 | 0 | 1 | 0.0119 | ≥100 | 0.01 | 打开 | 0402 13.7K 1% 贴片电阻 | 打开 |  | 深圳市锐达森电子 | 1 | 4人付款 | 0402贴片电阻1%11.5K 11.8K 12.1K 12.4K 12.7K13.3K 13.7K 1/16W | 打开 | 深圳市金星达电子有限公司 | 1.5 | 8人付款 | 贴片电阻 0402 13.3K 13.7K 14K 14.3K 14.7K 1% F 一盘10000个 | 打开 | 欧贝顿旗舰店 | 2 | 300+人付款 | 0402贴片电阻1% 11.8K 12K 12.1K 12.4K 12.7K 13K 13.3K 13.7K | 打开
61 | 电阻 | 0402WGF1502TCE | UNI-ROYAL(厚声) | C25756 | 15kΩ ±1% 62.5mW 厚膜电阻 | R0402 | R751,R755 |  | 2 | 0 | 2 | 0.0133 | ≥100 | 0.03 | 打开 | 0402 15K 1% 贴片电阻 | 打开 |  | 品测优创科技1 | 1 | 21人付款 | 【系列链接，需在规格里选阻值】0402贴片电阻系列 精度1% 10R1K1.2K2.2K3.3K4.7K5.1K10K100K1MΩ | 打开 | 深圳市新嘉泰电子 | 1.8 | 200+人付款 | 0201 0402 0603 0805 1206贴片电阻 1.5R 15R 150R 15K 150K 1.5M | 打开 | 欧贝顿旗舰店 | 2 | 1000+人付款 | 0402贴片电阻1% 9.1K 10K 11K 12K 13K 15K 16K 18K欧姆 1/16W | 打开 | zave旗舰店 | 3.1 | 100+人付款 | 0402 0603 0805 1206贴片电阻10K 11K 12K 13K 15K 16K 欧 1%精度 | 打开
62 | 电阻 | 0402WGF1503TCE | UNI-ROYAL(厚声) | C25755 | 150kΩ ±1% 62.5mW 厚膜电阻 | R0402 |  | R7 | 0 | 1 | 5 | 0.0349 | ≥100 | 0.17 | 打开 | 0402 150K 1% 贴片电阻 | 打开 |  | 电子元器件批发零售网 | 0.35 | 8人付款 | 100K 110K 120K 130K 150K 160K欧1%贴片电阻0402 0603 0805 1206 | 打开 | 深圳市优信电子科技有限公司 | 1.32 | 100+人付款 | 原装正品 0402贴片电阻 150K 150千欧 1/16W 精度±1% （50只） | 打开 | 深圳市新嘉泰电子 | 1.8 | 200+人付款 | 0201 0402 0603 0805 1206贴片电阻 1.5R 15R 150R 15K 150K 1.5M | 打开 | 欧贝顿旗舰店 | 2 | 1000+人付款 | 0402贴片电阻1% 91K 100K 110K 120K 130K 150K 160K 180K 1/16W | 打开
63 | 电阻 | 0402WGF2002TCE | UNI-ROYAL(厚声) | C25765 | 20kΩ ±1% 62.5mW 厚膜电阻 | R0402 | R722 | R11,R16,R10 | 1 | 3 | 16 | 0.0168 | ≥100 | 0.27 | 打开 | 0402 20K 1% 贴片电阻 | 打开 |  | 佳信源电子 | 0.88 | 37人付款 | 贴片电阻 0402WGF2002TCE 厚声 0402 20kΩ ±1% 62.5mW(发100只) | 打开 | 深圳市新嘉泰电子 | 1.8 | 200+人付款 | 0201 0402 0603 0805 1206贴片电阻 2R 20R 200R 2K 20K 200K 2M | 打开 | 欧贝顿旗舰店 | 2 | 900+人付款 | 0402贴片电阻1% 20K 22K 24K 27K 30K 33K 36K 39K欧姆 1/16W | 打开 | 深圳恒佳昇电子 | 25 | 200+人付款 | 贴片电阻0402 0603 0805 10K 12K 15K 20K 22K 30K 33K36K47K | 打开
64 | 电阻 | 0402WGF2212TCE | UNI-ROYAL(厚声) | C43473 | 22.1kΩ ±1% 62.5mW 厚膜电阻 | R0402 | R3,R8 |  | 2 | 0 | 2 | 0.0182 | ≥100 | 0.04 | 打开 | 0402 22.1K 1% 贴片电阻 | 打开 |  | 深圳市优信电子科技有限公司 | 1.32 | 100+人付款 | 原装正品 0402贴片电阻22K1(22.1K) ±1% 0402WGF2212TCE（50只） | 打开 | 欧贝顿旗舰店 | 2 | 300+人付款 | 0402贴片电阻1% 19.6K 20K 20.5K 21K 21.5K 22K 22.1K 22.6K | 打开
65 | 电阻 | 0402WGF3012TCE | UNI-ROYAL(厚声) | C29402 | 厚膜电阻 30.1kΩ ±1% | R0402 |  | R1 | 0 | 1 | 5 | 0.0112 | ≥100 | 0.06 | 打开 | 0402 30.1K 1% 贴片电阻 | 打开 |  | 欧贝顿旗舰店 | 2 | 100+人付款 | 0402贴片电阻1% 27K 27.4K 28K 28.7K 29.4K 30K 30.1K 30.9K | 打开 | 金曜辉电子科技 | 2 | 21人付款 | 0402 0603 0805 1206 贴片电阻 1% 2.94R 30.1K 309欧姆 3.16KΩ | 打开 | 宇发科技 | 2.75 | 13人付款 | 贴片电阻0402 0603 0805 1206 1% 29.5K 29.7K 29.8K 30.1K 30.2K | 打开
66 | 电阻 | 0402WGF4322TCE | UNI-ROYAL(厚声) | C25894 | 厚膜电阻 43.2kΩ ±1% | R0402 | R4 |  | 1 | 0 | 1 | 0.0133 | ≥100 | 0.01 | 打开 | 0402 43.2K 1% 贴片电阻 | 打开 |  | 佳信源电子 | 0.26 | 1人付款 | 贴片电阻 FRC0402F4322TS FOJAN(富捷) 0402 43.2kΩ ±1%(100只) | 打开 | 欧贝顿旗舰店 | 2 | 300+人付款 | 0402贴片电阻1% 43K 43.2K 44.2K 45.3K 46.4K 47K 47.5K 48.7K | 打开 | 迪林旗舰店 | 2.5 | 25人付款 | 0402 0603 0805 1206 贴片电阻40.2K 41.2K 42.2K 43.2K 44.2K 1% | 打开
67 | 电阻 | 0402WGF4701TCE | UNI-ROYAL(厚声) | C25900 | 厚膜电阻 4.7kΩ ±1% | R0402 | R6,R602,R603 | R40,R41 | 3 | 2 | 13 | 0.0203 | ≥100 | 0.26 | 打开 | 0402 4.7K 1% 贴片电阻 | 打开 |  | 深圳市捷洲电子科技 | 0.69 | 100+人付款 | 【系列链接，需在规格里选阻值】0402贴片电阻系列 精度1% 10R1K1.2K2.2K3.3K4.7K5.1K10K100K1MΩ | 打开 | 欧贝顿旗舰店 | 2 | 1000+人付款 | 0402贴片电阻1% 4.3K 4.7K 5.1K 5.6K 6.2K 6.8K 7.5K 8.2K 1/16W | 打开 | 城鑫晟电子 | 14 | 300+人付款 | 0402 0603 0805贴片电阻4.7K 5.1K 5.6K 6.2K 6.8K 7.5K 8.2K 10K | 打开 | 深圳市优诺兴电子商行 | 16 | 100+人付款 | 贴片电阻0402 0603 0805 1206 1R 1K 4.7K 10K47K1%底R-M的请询价 | 打开
68 | 电阻 | 0402WGF4702TCE | UNI-ROYAL(厚声) | C25792 | 厚膜电阻 47kΩ ±1% | R0402 |  | R13,R15 | 0 | 2 | 10 | 0.0203 | ≥100 | 0.2 | 打开 | 0402 47K 1% 贴片电阻 | 打开 |  | 佳信源电子 | 0.7 | 8人付款 | 贴片电阻 FRC0402F4702TS FOJAN(富捷) 0402 47kΩ ±1%(发100只) | 打开 | 欧贝顿旗舰店 | 2 | 800+人付款 | 0402贴片电阻1% 43K 47K 51K 56K 62K 68K 75K 82K欧姆 1/16W | 打开 | 腾茂科技 IC 电容电阻一站式配单 | 2.68 | 1000+人付款 | 0402 0603 0805 1206贴片电阻1%5% 1R10R100R1K 4.7K10K 47K 100K | 打开 | 小涛商城 信芯源电子 全场包邮 | 22 | 200+人付款 | 0402贴片电阻10K 15K 22K 27K 30K 33K 47K 51K 56K 68K 82K 91K | 打开
69 | 电阻 | 0402WGF5101TCE | UNI-ROYAL(厚声) | C25905 | 厚膜电阻 5.1kΩ ±1% | R0402 | R717,R718 |  | 2 | 0 | 2 | 0.0182 | ≥100 | 0.04 | 打开 | 0402 5.1K 1% 贴片电阻 | 打开 |  | 深圳市芯一号科技 | 0.51 | 4人付款 | 贴片电阻1%0402 0603 0805 1206 0R1R2K10R1K4.7K910K3.3K10M5.1K | 打开 | 佳信源电子 | 0.88 | 100+人付款 | 贴片电阻 0402WGF5101TCE 厚声 0402 5.1kΩ ±1% 62.5mW(100只) | 打开 | 欧贝顿旗舰店 | 2 | 1000+人付款 | 0402贴片电阻1% 4.3K 4.7K 5.1K 5.6K 6.2K 6.8K 7.5K 8.2K 1/16W | 打开 | 城鑫晟电子 | 14 | 300+人付款 | 0402 0603 0805贴片电阻4.7K 5.1K 5.6K 6.2K 6.8K 7.5K 8.2K 10K | 打开
70 | 电阻 | 0402WGF5491TCE | UNI-ROYAL(厚声) | C407675 | 5.49kΩ ±1% 62.5mW 厚膜电阻 | R0402 |  | R2 | 0 | 1 | 5 | 0.0049 | ≥100 | 0.02 | 打开 | 0402 5.49K 1% 贴片电阻 | 打开 |  | 深圳市诚芯盛科技 | 0.2 | 1人付款 | 0402贴片电阻1% 5.11K 5.23K 5.49K 5.6K 5.62K 5.76K 5.9K 6.04K | 打开 | 深圳市智航电子科技 | 1.8 | 5人付款 | 贴片电阻0402 1% 5% 4.87K/4.99K/5.1K/5.11K/5.23K/5.36K/5.49K | 打开 | 欧贝顿旗舰店 | 2 | 100+人付款 | 0402贴片电阻1% 5.11K 5.23K 5.36K 5.49K 5.6K 5.62K 5.76K 5.9K | 打开
71 | 电阻 | 0402WGF5602TCE | UNI-ROYAL(厚声) | C25796 | 56kΩ ±1% 62.5mW 厚膜电阻 | R0402 |  | R64 | 0 | 1 | 5 | 0.0245 | ≥100 | 0.12 | 打开 | 0402 56K 1% 贴片电阻 | 打开 |  | 深圳市捷洲电子科技 | 0.69 | 100+人付款 | 【系列链接，需在规格里选阻值】0402贴片电阻系列 精度1% 10R1K1.2K2.2K3.3K4.7K5.1K10K100K1MΩ | 打开 | 深圳市优信电子科技有限公司 | 1.32 | 92人付款 | 原装正品 0402贴片电阻 56K 56千欧 1/16W 精度±1% （50只） | 打开 | 欧贝顿旗舰店 | 2 | 800+人付款 | 0402贴片电阻1% 43K 47K 51K 56K 62K 68K 75K 82K欧姆 1/16W | 打开 | 深圳森金淼电子 | 2 | 200+人付款 | 0402贴片电阻1% 38.3K 43K 45.3K 47K 48.7K 51.1K 54.9K 56K 59K | 打开
72 | 电阻 | 0402WGF6802TCE | UNI-ROYAL(厚声) | C36871 | 68kΩ ±1% 62.5mW 厚膜电阻 | R0402 |  | R61 | 0 | 1 | 5 | 0.0154 | ≥100 | 0.08 | 打开 | 0402 68K 1% 贴片电阻 | 打开 |  | 佳信源电子 | 0.18 | 6人付款 | 0402贴片电阻 68K 68千欧 1/16W 精度±1% （50只） | 打开 | 欧贝顿旗舰店 | 2 | 800+人付款 | 0402贴片电阻1% 43K 47K 51K 56K 62K 68K 75K 82K欧姆 1/16W | 打开 | 深圳森金淼电子 | 2 | 100+人付款 | 0402贴片电阻1% 60.4K 63.4K 68K 75K 78.7K 82K 86.6K 91K 95.3K | 打开 | 小涛商城 信芯源电子 全场包邮 | 22 | 200+人付款 | 0402贴片电阻10K 15K 22K 27K 30K 33K 47K 51K 56K 68K 82K 91K | 打开
73 | 电阻 | 0402WGF6812TCE | UNI-ROYAL(厚声) | C11537 | 厚膜电阻 68.1kΩ ±1% | R0402 |  | R4,R9 | 0 | 2 | 10 | 0.0063 | ≥100 | 0.06 | 打开 | 0402 68.1K 1% 贴片电阻 | 打开 |  | 欧贝顿旗舰店 | 2 | 200+人付款 | 0402贴片电阻1% 68K 68.1K 69.8K 71.5K 73.2K 75K 76.8K 78.7K | 打开 | 宇发科技 | 2.75 | 5人付款 | 贴片电阻0402 0603 0805 1206 1% 61.9K 63.4K 64.9K 66.5K 68.1K | 打开 | 科芯奇旗舰店 | 3 | 2人付款 | 0402贴片电阻1% 63.4K 64.9K 66.5K 68K 68.1K 69.8K 71.5千欧 | 打开
74 | 电阻 | FRC2512F10R0TS | FOJAN(富捷) | C2934046 | 10Ω ±1% 1W 厚膜电阻 | R2512 |  | R19 | 0 | 1 | 5 | 0.2541 | ≥20 | 1.27 | 打开 | 2512 10R 1% 贴片电阻 1W | 打开 |  | 夏芝旗舰店 | 0.5 | 16人付款 | 2512贴片电阻1W阻值1欧姆 10R 100R 1K 10K 100K 1M电子元器件0欧 | 打开 | 万晟铭扬旗舰店 | 2 | 13人付款 | 2512贴片电阻1% 1R 10R 100欧 1K 4.7K 10K 47K 100K欧姆 1M 4.7M | 打开 | fczc旗舰店 | 3 | 100+人付款 | 2512 2W 3W加大升级大功率贴片电阻0R 1R 10R 100R 1K 10K 100K1M | 打开 | 欧贝顿旗舰店 | 4 | 100+人付款 | 2512贴片电阻1% 9.1R欧姆 10R 11R 12R 13R 15R 16R 18R 1W | 打开
75 | 电阻 | HoGT2512-3W-5mR-1% | Milliohm(毫欧) | C841779 | 5mΩ ±1% 3W | R2512 | Rs6 | Rs1 | 1 | 1 | 6 | 0.5201 | ≥10 | 3.12 | 打开 | 2512 5mR 1% 3W 合金采样电阻 | 打开 |  | 深圳市新科智能电子企业店 | 0.08 | 200+人付款 | 2512贴片合金采样电阻 0.005R R005 5mR 5毫欧 1% 1W 2W 3W | 打开 | 弘晟电子企业店 | 1 | 300+人付款 | 2512贴片合金采样电阻0.005R R005 5mR 5毫欧 1% 1W 2W 3W 精度1% | 打开 | 信捷优电子企业店 | 1.58 | 300+人付款 | 2512合金采样电阻 2W 3W 1 2 3 4 5 7 8mR 0.01R R010 5毫欧 R007 | 打开 | 欧贝顿旗舰店 | 2 | 500+人付款 | 2512贴片合金采样电阻0.005R R005 5mR 5毫欧 1%高精密1W 2W 3W | 打开
76 | 电阻 | NCP18XH103F03RB | muRata(村田) | C13564 | 10kΩ 3380K 100mW | R0603 | RT601,RT602 |  | 2 | 0 | 2 | 0.326 | ≥10 | 0.65 | 打开 | NCP18XH103F03RB | 打开 |  | 祥正微电子 | 0.06 | 81人付款 | 原装村田贴片NTC 0603 10K 热敏电阻1% NCP18XH103F03RB B值3380K | 打开 | 硕骑士旗舰店 | 0.11 | 25人付款 | 0603 贴片热敏电阻10KΩ B:3380 1% NTC负温度 NCP18XH103F03RB | 打开 | 深圳市铭胜达电子 | 2.8 | 100+人付款 | 10K 0603 NTC贴片热敏电阻1% 5% 3380K NCP18XH103F03RB 103J03RB | 打开 | auwah旗舰店 | 5 | 79人付款 | 10K 0603 NTC贴片热敏电阻1% 5% 3380K NCP18XH103F03RB 103J03RB | 打开
77 | 电阻 | RHC2512FT2R00 | SEI(Stackpole Electronics Inc.) | C2570006 | 厚膜电阻 2Ω ±1% 2W | R2512 | R9A,R9B,R9C,R9D,R9E |  | 5 | 0 | 5 | 2.3732 | ≥1 | 11.87 | 打开 | 2512 2R 1% 贴片电阻 2W | 打开 |  | 佳信源电子 | 2.11 | 3人付款 | 贴片电阻 RPL-12L2R00FT FH(风华) 2512 2Ω 2R ±1% 2W厚膜(5只) | 打开 | 深圳市优信电子科技有限公司 | 2.75 | 20人付款 | 原装正品 2512贴片电阻 2R(2R00) ±1% 25121WF200KT4E（10只） | 打开 | 深圳森金淼电子 | 6 | 3人付款 | 2512贴片电阻加大功率3W 1R 1.1R 1.2R 1.3R 1.5R 1.6R 1.8R 2R | 打开 | 深圳市福田区源裕盛电子商行 | 8 | 8人付款 | 贴片电阻器 2512 3W 1R 2R 3R 4.7R 5.1R 1% 加大功率厚膜电阻 | 打开
|  | 立创参考总价（按总数取对应阶梯价） | [11 empty] | 760.01